## V Calcul R1
Moteur |  | Boîte de vitesses | [5 empty] | Transmission |  | Roue arrière
Rapport primaire | Régime | 1ère | 2ème | 3ème | 4ème | 5ème | 6ème | Pignon sortie de boîte (nb dents) | Couronne (nb dents) | Largeur pneu (mm) | hauteur du flanc du pneu (% de la largeur) | Ø de la jante (en pouces)
68 |  | 35 | 35 | 30 | 28 | 30 | 29 | Origine : 16 | 43 | 190 | 50 | 17
43 |  | 14 | 19 | 20 | 21 | 25 | 26
1.5814 | tr/mn | 2.5 | 1.8421 | 1.5 | 1.3333 | 1.2 | 1.1154 | 15 | 43 | 190 | 50 | 17
| 1000 | 10.3418 | 14.0352 | 17.2363 | 19.3908 | 21.5453 | 23.1798
| 5000 | 51.7088 | 70.1762 | 86.1813 | 96.9539 | 107.7266 | 115.899
| 6000 | 62.0505 | 84.2114 | 103.4175 | 116.3447 | 129.2719 | 139.0788
| 7000 | 72.3923 | 98.2467 | 120.6538 | 135.7355 | 150.8172 | 162.2585 | Rapport de transmission |  | Circonférence de la roue (m)
| 8000 | 82.734 | 112.2819 | 137.89 | 155.1263 | 172.3626 | 185.4383 | 2.8667 |  | 1.9534
| 9000 | 93.0758 | 126.3171 | 155.1263 | 174.5171 | 193.9079 | 208.6181
| 10000 | 103.4175 | 140.3524 | 172.3626 | 193.9079 | 215.4532 | 231.7979
| 11000 | 113.7593 | 154.3876 | 189.5988 | 213.2987 | 236.9985 | 254.9777
| 12000 | 124.101 | 168.4228 | 206.8351 | 232.6895 | 258.5438 | 278.1575
| 13000 | 134.4428 | 182.4581 | 224.0713 | 252.0802 | 280.0892 | 301.3373
1- Pour l'adapter à votre machine, changez les rapports de boîte de vitesses et la dimension du pneu arrière (en bleu pâle)
2- Modifiez le rapport de transmision final pour faire évoluer la vitesse.
Pour éviter d'effacer les calculs, la feuille est protégée mais sans mot de passe, seules les modifications, citées ci-dessus, sont accessibles.